## Φύλλο1
Α/Α | Είδος | Ελάχιστα Αποδεκτά Τεχνικά Χαρακτηριστικά | Ποσότητα | Μονάδα Μέτρησης | Τιμή Μονάδας (χωρίς ΦΠΑ) | Συνολική τιμή (χωρίς ΦΠΑ) | % ΦΠΑ
1 | Neozed ασφάλεια D01 4A | Κατηγορία χρήσης: gL/gG Μέγεθος κατασκευής: D01 Ονομαστική τάση: 500V Ονομαστικό ρεύμα: 4A | 10 | τεμάχια
2 | Neozed ασφάλεια D01 6A | Κατηγορία χρήσης: gL/gG Μέγεθος κατασκευής: D01 Ονομαστική τάση: 500V Ονομαστικό ρεύμα: 6A | 10 | τεμάχια
3 | Starter (Εκκινητής) 4-22W 230V | Για Λάμπες Φθορισμού Τ8 Κατάλληλο για ισχύ λαμπτήρα: 4W – 22W Τάση : 220 – 240V | 100 | τεμάχια
4 | Starter (Εκκινητής) 4-65W 230V | Για Λάμπες Φθορισμού Τ8 Κατάλληλο για ισχύ λαμπτήρα: 4W – 65W Τάση : 220 – 240V | 600 | τεμάχια
5 | Ασφάλεια Diazed DIII 35A | Κατηγορία χρήσης: gL/gG Μέγεθος κατασκευής: DIII Ονομαστική τάση: 500V Ονομαστικό ρεύμα: 35A | 20 | τεμάχια
6 | Ασφάλεια αυτόματη ράγας C 6kA 1P 16Α | Ονομαστικό ρεύμα: 16 A Καμπύλη: C Ικανότητα βραχυκυκλώματος: 6 kA Αριθμός πόλων: 1 P Ονομαστική τάση λειτουργίας Ue: 230/400 V Ονομαστική τάσης μόνωσης: 500 V Συχνότητα: 50/60 Hz Θερμοκρασία λειτουργίας: -25 to 60 °C | 100 | τεμάχια
7 | Ασφάλεια αυτόματη ράγας B 6kA 1P 16Α | Ονομαστικό ρεύμα: 16 A Καμπύλη: B Ικανότητα βραχυκυκλώματος: 6 kA Αριθμός πόλων: 1 P Ονομαστική τάση λειτουργίας Ue: 230/400 V Ονομαστική τάσης μόνωσης: 500 V Συχνότητα: 50/60 Hz Θερμοκρασία λειτουργίας: -25 to 60 °C | 100 | τεμάχια
8 | Ασφάλεια αυτόματη ράγας B 6kA 3P 25Α | Ονομαστικό ρεύμα: 25 A Καμπύλη: B Ικανότητα βραχυκυκλώματος: 6 kA Αριθμός πόλων: 3 P Ονομαστική τάση λειτουργίας Ue: 230/400 V Ονομαστική τάσης μόνωσης: 500 V Συχνότητα: 50/60 Hz Θερμοκρασία λειτουργίας: -25 to 60 °C | 24 | τεμάχια
9 | Ασφάλεια αυτόματη ράγας C 6kA 1P 32Α | Ονομαστικό ρεύμα: 32 A Καμπύλη: C Ικανότητα βραχυκυκλώματος: 6 kA Αριθμός πόλων: 1 P Ονομαστική τάση λειτουργίας Ue: 230/400 V Ονομαστική τάσης μόνωσης: 500 V Συχνότητα: 50/60 Hz Θερμοκρασία λειτουργίας: -25 to 60 °C | 12 | τεμάχια
10 | Ασφάλεια αυτόματη ράγας C 6kA 1P 63Α | Ονομαστικό ρεύμα: 63 A Καμπύλη: C Ικανότητα βραχυκυκλώματος: 6 kA Αριθμός πόλων: 1 P Ονομαστική τάση λειτουργίας Ue: 230/400 V Ονομαστική τάσης μόνωσης: 500 V Συχνότητα: 50/60 Hz Θερμοκρασία λειτουργίας: -25 to 60 °C | 24 | τεμάχια
11 | Ασφάλεια αυτόματη ράγας C 6kA 3P 32Α | Ονομαστικό ρεύμα: 32 A Καμπύλη: C Ικανότητα βραχυκυκλώματος: 6 kA Αριθμός πόλων: 3 P Ονομαστική τάση λειτουργίας Ue: 230/400 V Ονομαστική τάσης μόνωσης: 500 V Συχνότητα: 50/60 Hz Θερμοκρασία λειτουργίας: -25 to 60 °C | 12 | τεμάχια
12 | Ασφάλεια μαχαιρωτή NH00 100A | Κατηγορία χρήσης: gL/gG Μέγεθος κατασκευής: NH00 Ονομαστική τάση: 500V Ονομαστικό ρεύμα: 100A | 10 | τεμάχια
13 | Ασφάλεια μαχαιρωτή NH00 125A | Κατηγορία χρήσης: gL/gG Μέγεθος κατασκευής: NH00 Ονομαστική τάση: 500V Ονομαστικό ρεύμα: 125A | 10 | τεμάχια
14 | Ασφάλεια μαχαιρωτή NH00 35A | Κατηγορία χρήσης: gL/gG Μέγεθος κατασκευής: NH00 Ονομαστική τάση: 500V Ονομαστικό ρεύμα: 35A | 10 | τεμάχια
15 | Ασφάλεια μαχαιρωτή NH00 50A | Κατηγορία χρήσης: gL/gG Μέγεθος κατασκευής: NH00 Ονομαστική τάση: 500V Ονομαστικό ρεύμα: 50A | 10 | τεμάχια
16 | Ασφάλεια μαχαιρωτή NH00 63A | Κατηγορία χρήσης: gL/gG Μέγεθος κατασκευής: NH00 Ονομαστική τάση: 500V Ονομαστικό ρεύμα: 63A | 10 | τεμάχια
17 | Ασφάλεια μαχαιρωτή NH00 80A | Κατηγορία χρήσης: gL/gG Μέγεθος κατασκευής: NH00 Ονομαστική τάση: 500V Ονομαστικό ρεύμα: 80A | 10 | τεμάχια
18 | Βάση Starter 220/240V | Ρεύμα τροφοδοσία: 220-240V (με βίδα ) | 150 | τεμάχια
19 | Διακόπτης απλός εξωτερικός | 10A 250V Χρώμα: Λεύκο | 20 | τεμάχια
20 | Διακόπτης απλός χωνευτός | 10A 250V Χρώμα: Λεύκο | 30 | τεμάχια
21 | Διακόπτης κομμιτατέρ χωνευτός | 10A 250V Χρώμα: Λεύκο | 30 | τεμάχια
22 | Διακόπτης ράγας 3P 25Α | Ονομαστικό ρεύμα: 25 A Αριθμός πόλων: 3 P Ονομαστική τάση λειτουργίας Ue: 230/400 V Ονομαστική τάσης μόνωσης: 440 V Αντοχή σε κρουστική υπέρταση: 4000 V Συχνότητα: 50/60 Hz Θερμοκρασία λειτουργίας: -20 to 50 °C | 4 | τεμάχια
23 | Διακόπτης ράγας 1P 40Α | Ονομαστικό ρεύμα: 40 A Αριθμός πόλων: 1 P Ονομαστική τάση λειτουργίας Ue: 230/400 V Ονομαστική τάσης μόνωσης: 440 V Αντοχή σε κρουστική υπέρταση: 6000 V Συχνότητα: 50/60 Hz Θερμοκρασία λειτουργίας: -20 to 50 °C | 10 | τεμάχια
24 | Διακόπτης ράγας 3P 40Α | Ονομαστικό ρεύμα: 40 A Αριθμός πόλων: 3 P Ονομαστική τάση λειτουργίας Ue: 230/400 V Ονομαστική τάσης μόνωσης: 440 V Αντοχή σε κρουστική υπέρταση: 6000 V Συχνότητα: 50/60 Hz Θερμοκρασία λειτουργίας: -20 to 50 °C | 12 | τεμάχια
25 | Διακόπτης ράγας 3P 63Α | Ονομαστικό ρεύμα: 63 A Αριθμός πόλων: 3 P Ονομαστική τάση λειτουργίας Ue: 230/400 V Ονομαστική τάσης μόνωσης: 440 V Αντοχή σε κρουστική υπέρταση: 6000 V Συχνότητα: 50/60 Hz Θερμοκρασία λειτουργίας: -20 to 50 °C | 6 | τεμάχια
26 | Διαμορφώσιμος Ηλεκτρολογικός Σωλήνας Βαρέως Τύπου Ø16 | Αντοχή στην συμπίεση: >1250 N / 5 cm Αντοχή στην κρούση: >6 J Ελάχιστη θερμοκρασία εφαρμογής: -15 °C Μέγιστη θερμοκρασία εφαρμογής: +60 °C Αντοχή μόνωσης: 2000 V AC / 15 min Αντίσταση μόνωσης: R>100 ΜΩ (500 V DC / 1 min) Βαθμός στεγανότητας: IP 40 – IP 67 Αντίσταση διάδοσης φλογών: Δεν διαδίδει τη φλόγα, t<30 s, GWT : 750 °C, t<30 s Οδηγίες εναρμόνισης: 2014/30/EU (LVD) Πρότυπα εφαρμογής: EN 61386.01, EN 61386.22, EN 60423 Υλικό: PVC-U Χρώμα: Γκρι Χαρακτηριστικά υλικού: Αυτοσβηνόμενο κατάταξης V0, Σταθεροποιημένο έναντι της ακτινοβολίας UV, Ελεύθερο βαρέων μετάλλων Οδηγίες εναρμόνισης: 2011/65/EU (RoHS) | 100 | μέτρα
27 | Εκκινητής για HQI 400W | Ρεύμα Τροφοδοσίας: 220-240V Συχνότητα : 540/60Hz Ισχύς: 70-400W Τύπος Σύνδεσης: Κλέμμα | 5 | τεμάχια
28 | Ενδεικτική λυχνία ράγας | Είδος λαμπτήρα: LED (κόκκινο) Ονομαστική τάση λειτουργίας Ue: 230 V Ονομαστική τάσης μόνωσης: 250 V Συχνότητα: 50/60 Hz Θερμοκρασία λειτουργίας: -20 to 50 °C | 48 | τεμάχια
29 | Επίτοιχο Στεγανό Κουτί Διακλάδωσης 100x100 mm | Διαστάσεις : 100x100 mm (τετράγωνο) Πρότυπα εφαρμογής: EN 60670.01 Μέγιστη θερμοκρασία εφαρμογής: +60 °C Χρώμα: Λευκό Αντοχή στη θερμότητα : (ball pressure): +70 °C Ελάχιστη θερμοκρασία εφαρμογής: -25 °C Χαρακτηριστικά υλικού: Αυτοσβηνόμενο κατάταξης V0, Σταθεροποιημένο έναντι της ακτινοβολίας UV, Ελεύθερο βαρέων μετάλλων Αντοχή μόνωσης: 2000 V AC / 15 min Βαθμός στεγανότητας: IP 55 Οδηγίες εναρμόνισης: 2014/30/EU (LVD) Αντίσταση μόνωσης: R>100 ΜΩ (500 V DC / 1 min) Αντίσταση διάδοσης φλογών: Δεν διαδίδει τη φλόγα, t<30 s, GWT : 960 °C, t<30 s Οδηγίες εναρμόνισης : 2011/65/EU (RoHS) Υλικό: Κουτί : ABS, Τάπες : PVC-P Αριθμός Εισόδων : 6 | 20 | τεμάχια
30 | Επίτοιχο Στεγανό Κουτί Διακλάδωσης 80x80 mm | Διαστάσεις : 80x80 mm (τετράγωνο) Πρότυπα εφαρμογής: EN 60670.01 Μέγιστη θερμοκρασία εφαρμογής: +60 °C Χρώμα: Λευκό Αντοχή στη θερμότητα : (ball pressure): +70 °C Ελάχιστη θερμοκρασία εφαρμογής: -25 °C Χαρακτηριστικά υλικού: Αυτοσβηνόμενο κατάταξης V0, Σταθεροποιημένο έναντι της ακτινοβολίας UV, Ελεύθερο βαρέων μετάλλων Αντοχή μόνωσης: 2000 V AC / 15 min Βαθμός στεγανότητας: IP 55 Οδηγίες εναρμόνισης: 2014/30/EU (LVD) Αντίσταση μόνωσης: R>100 ΜΩ (500 V DC / 1 min) Αντίσταση διάδοσης φλογών: Δεν διαδίδει τη φλόγα, t<30 s, GWT : 960 °C, t<30 s Οδηγίες εναρμόνισης : 2011/65/EU (RoHS) Υλικό: Κουτί : ABS, Τάπες : PVC-P Αριθμός Εισόδων : 6 | 20 | τεμάχια
31 | Επίτοιχο Στεγανό Κουτί Διακλάδωσης Ø 80 | Διαστάσεις : Ø 80 (στρογγυλό) Πρότυπα εφαρμογής: EN 60670.01 Μέγιστη θερμοκρασία εφαρμογής: +60 °C Χρώμα: Λευκό Αντοχή στη θερμότητα : (ball pressure): +70 °C Ελάχιστη θερμοκρασία εφαρμογής: -25 °C Χαρακτηριστικά υλικού: Αυτοσβηνόμενο κατάταξης V0, Σταθεροποιημένο έναντι της ακτινοβολίας UV, Ελεύθερο βαρέων μετάλλων Αντοχή μόνωσης: 2000 V AC / 15 min Βαθμός στεγανότητας: IP 55 Οδηγίες εναρμόνισης: 2014/30/EU (LVD) Αντίσταση μόνωσης: R>100 ΜΩ (500 V DC / 1 min) Αντίσταση διάδοσης φλογών: Δεν διαδίδει τη φλόγα, t<30 s, GWT : 960 °C, t<30 s Οδηγίες εναρμόνισης : 2011/65/EU (RoHS) Υλικό: Κουτί : ABS, Τάπες : PVC-P Αριθμός Εισόδων : 4 | 20 | τεμάχια
32 | Καλώδιο 7x1,5mm² (εύκαμπτο) | Κατασκευαστικά Χαρακτηριστικά Σχήμα αγωγού συμπαγές στρόγγυλο Χρώμα μανδύα Μαύρο Ελεύθερο αλογόνων IEC 607542 Διαστασιολογικά Χαρακτηριστικά Αριθμός πόλων 7 Διατομή Αγωγού 1,5 mm² Διατομή θωράκισης 2,5 mm² Βάρος (περίπου) 291 kg/km Ηλεκτρολογικά Χαρακτηριστικά Ονομαστική τάση Uo/U 0.6/1 kV Δοκιμή Τάσης 4 kV Χαρακτηριστικά Χρήσης Πυκνότητα καπνού Χαμηλή Εύρος θερμοκρασίας λειτουργίας 30.. 90 °C Συντελεστής κάμψης κατά την εγκατάσταση 15 (xD) Μέγιστη θερμοκρασία λειτουργίας 90 °C Βραδύκαυστο/Μη διάδοση φωτιάς IEC 603321 | 20 | μέτρα
33 | Καλώδιο H05V-U 1 mm² | Κατασκευαστικά Χαρακτηριστικά Υλικό Αγωγού Χαλκός Μόνωση PVC Ευκαμψία αγωγού μονόκλωνος Χρώμα μανδύα Λευκό Διαστασιολογικά Χαρακτηριστικά Ονομαστική εξωτερική διάμετρος 2,3 mm Βάρος (περίπου) 13 kg/km Διατομή Αγωγού 1 mm Ηλεκτρολογικά Χαρακτηριστικά Ονομαστική τάση Uo/U 300 / 500 V Μέγιστη επιτρεπόμενη ένταση ρεύματος 12 A Μέγιστη αντίσταση αγωγού σε συνεχές ρεύμα, 20° C 18,1 Ohm/km Πτώση τάσης, 3 φάσεις 38,0 V/A.km Πτώση τάσης, μια φάση 44,0 V/A.km Χαρακτηριστικά Χρήσης Εύρος θερμοκρασίας λειτουργίας 5... 60 °C Μέγιστη θερμοκρασία αγωγού 70 °C Μέγιστη θερμοκρασία βραχυκυκλώματος 160 °C Βραδύκαυστο/Μη διάδοση φλόγας Ναί | 200 | μέτρα
34 | Καλώδιο H05V-U 1 mm² | Κατασκευαστικά Χαρακτηριστικά Υλικό Αγωγού Χαλκός Χρώμα μανδύα Μπλέ Μόνωση PVC Ευκαμψία αγωγού μονόκλωνος Διαστασιολογικά Χαρακτηριστικά Ονομαστική εξωτερική διάμετρος 2,3 mm Βάρος (περίπου) 13 kg/km Διατομή Αγωγού 1 mm² Ηλεκτρολογικά Χαρακτηριστικά Ονομαστική τάση Uo/U 300 / 500 V Μέγιστη επιτρεπόμενη ένταση ρεύματος 12 A Μέγιστη αντίσταση αγωγού σε συνεχές ρεύμα, 20° C 18,1 Ohm/km Πτώση τάσης, 3 φάσεις 38,0 V/A.km Πτώση τάσης, μια φάση 44,0 V/A.km Χαρακτηριστικά Χρήσης Εύρος θερμοκρασίας λειτουργίας 5.. 60 °C Μέγιστη θερμοκρασία αγωγού 70 °C Μέγιστη θερμοκρασία βραχυκυκλώματος 160 °C Βραδύκαυστο/Μη διάδοση φλόγας Ναί | 200 | μέτρα
35 | Καλώδιο H05VV-F 2 X 0.75 mm² | Κατασκευαστικά Χαρακτηριστικά Υλικό Αγωγού Χαλκός Ευκαμψία αγωγού Εύκαμπτος, κλάση 5 Μόνωση PVC Εξωτερικός μανδύας PVC Χρώμα μανδύα Λευκό Κιτρινοπράσινο πόλο Ναί Διαστασιολογικά Χαρακτηριστικά Αριθμός πόλων 2 Διατομή Αγωγού 0,75 mm² Ονομαστική εξωτερική διάμετρος 6,4 mm Βάρος (περίπου) 55 kg/km Ηλεκτρολογικά Χαρακτηριστικά Ονομαστική τάση Uo/U 300 / 500 V Μέγιστη αντίσταση αγωγού σε συνεχές ρεύμα, 20° C 26 Ohm/km Μέγιστη επιτρεπόμενη ένταση ρεύματος 13 A Voltage Drop 62,0 V/A.km Μηχανικά Χαρακτηριστικά Ευκαμψία καλωδίου εύκαμπτο Χαρακτηριστικά Χρήσης Βραδύκαυστο/Μη διάδοση φλόγας Ναί | 300 | μέτρα
36 | Καλώδιο H05VV-F 3G 1.5 mm² | Κατασκευαστικά Χαρακτηριστικά Υλικό Αγωγού Χαλκός Ευκαμψία αγωγού Εύκαμπτος, κλάση 5 Μόνωση PVC Εξωτερικός μανδύας PVC Χρώμα μανδύα Λευκό Κιτρινοπράσινο πόλο Ναί Διαστασιολογικά Χαρακτηριστικά Αριθμός πόλων 3 Διατομή Αγωγού 1,5 mm² Ονομαστική εξωτερική διάμετρος 8,0 mm Βάρος (περίπου) 105 kg/km Ηλεκτρολογικά Χαρακτηριστικά Ονομαστική τάση Uo/U 300 / 500 V Μέγιστη αντίσταση αγωγού σε συνεχές ρεύμα, 20° C 13,3 Ohm/km Μέγιστη επιτρεπόμενη ένταση ρεύματος 20 A Voltage Drop 28,0 V/A.km Μηχανικά Χαρακτηριστικά Ευκαμψία καλωδίου εύκαμπτο Χαρακτηριστικά Χρήσης Βραδύκαυστο/Μη διάδοση φλόγας Ναί | 800 | μέτρα
37 | Καλώδιο H05VV-F 3G 2.5 mm² | Κατασκευαστικά Χαρακτηριστικά Υλικό Αγωγού Χαλκός Ευκαμψία αγωγού Εύκαμπτος, κλάση 5 Μόνωση PVC Εξωτερικός μανδύας PVC Χρώμα μανδύα Λευκό Κιτρινοπράσινοπόλο Ναί Διαστασιολογικά Χαρακτηριστικά Αριθμός πόλων 3 Διατομή Αγωγού 2,5 mm² Ονομαστική εξωτερική διάμετρος 9,7 mm Βάρος (περίπου) 170 kg/km Ηλεκτρολογικά Χαρακτηριστικά Ονομαστική τάση Uo/U 300 / 500 V Μέγιστη αντίσταση αγωγού σε συνεχές ρεύμα, 20° C 7,98 Ohm/km Μέγιστη επιτρεπόμενη ένταση ρεύματος 27 A Voltage Drop 17,0 V/A.km Μηχανικά Χαρακτηριστικά Ευκαμψία καλωδίου εύκαμπτο Χαρακτηριστικά Χρήσης Βραδύκαυστο/Μη διάδοση φλόγας Ναί | 700 | μέτρα
38 | Καλώδιο H07V-R 10 mm² | Κατασκευαστικά Χαρακτηριστικά Υλικό Αγωγού Χαλκός Tύπος Αγωγού R Ευκαμψία αγωγού πολύκλωνος, κλάση 2 Μόνωση PVC Χρώμα Μπλέ Χωρίς μολύβι Ναί Διαστασιολογικά Χαρακτηριστικά Διατομή Αγωγού 10 mm Ονομαστική εξωτερική διάμετρος 6,7 mm Βάρος (περίπου) 110 kg/km Ηλεκτρολογικά Χαρακτηριστικά Ονομαστική τάση Uo/U 450 / 750 V Μέγιστη αντίσταση αγωγού σε συνεχές ρεύμα, 20° C 1,83 Ohm/km Μέγιστη επιτρεπόμενη ένταση ρεύματος 48 A Πτώση τάσης, μια φάση 4,4 V/A.km Πτώση τάσης, 3 φάσεις 3,8 V/A.km Χαρακτηριστικά Χρήσης Εύρος θερμοκρασίας λειτουργίας 5.. 60 °C Μέγιστη θερμοκρασία αγωγού 70 °C Μέγιστη θερμοκρασία βραχυκυκλώματος 160 °C Βραδύκαυστο/Μη διάδοση φλόγας Ναί | 100 | μέτρα
39 | Καλώδιο H07V-R 10 mm² | Κατασκευαστικά Χαρακτηριστικά Υλικό Αγωγού Χαλκός Tύπος Αγωγού R Ευκαμψία αγωγού πολύκλωνος, κλάση 2 Μόνωση PVC Χρώμα Μαύρο Χωρίς μολύβι Ναί Διαστασιολογικά Χαρακτηριστικά Διατομή Αγωγού 10 mm² Διαστασιολογικά Χαρακτηριστικά Ονομαστική εξωτερική διάμετρος 6,7 mm Βάρος (περίπου) 110 kg/km Ηλεκτρολογικά Χαρακτηριστικά Ονομαστική τάση Uo/U 450 / 750 V Μέγιστη αντίσταση αγωγού σε συνεχές ρεύμα, 20° C 1,83 Ohm/km Μέγιστη επιτρεπόμενη ένταση ρεύματος 48 A Πτώση τάσης, μια φάση 4,4 V/A.km Πτώση τάσης, 3 φάσεις 3,8 V/A.km Χαρακτηριστικά Χρήσης Εύρος θερμοκρασίας λειτουργίας 5... 60 °C Μέγιστη θερμοκρασία αγωγού 70 °C Μέγιστη θερμοκρασία βραχυκυκλώματος 160 °C Βραδύκαυστο/Μη διάδοση φλόγας Ναί | 100 | μέτρα
40 | Καλώδιο H07VR 16 mm² | Κατασκευαστικά Χαρακτηριστικά Υλικό Αγωγού Χαλκός Tύπος Αγωγού R Ευκαμψία αγωγού πολύκλωνος, κλάση 2 Μόνωση PVC Χρώμα Μαύρο Χωρίς μολύβι Ναί Διαστασιολογικά Χαρακτηριστικά Διατομή Αγωγού 16 mm² Ονομαστική εξωτερική διάμετρος 7,8 mm Βάρος (περίπου) 165 kg/km Ηλεκτρολογικά Χαρακτηριστικά Ονομαστική τάση Uo/U 450 / 750 V Μέγιστη αντίσταση αγωγού σε συνεχές ρεύμα, 20° C 1,15 Ohm/km Μέγιστη επιτρεπόμενη ένταση ρεύματος 65 A Πτώση τάσης, μια φάση 2,8 V/A.km Πτώση τάσης, 3 φάσεις 2,4 V/A.km Χαρακτηριστικά Χρήσης Εύρος θερμοκρασίας λειτουργίας 5... 60 °C Μέγιστη θερμοκρασία αγωγού 70 °C Μέγιστη θερμοκρασία βραχυκυκλώματος 160 °C Βραδύκαυστο/Μη διάδοση φλόγας Ναί | 100 | μέτρα
41 | Καλώδιο H07VR 16 mm² | Κατασκευαστικά Χαρακτηριστικά Υλικό Αγωγού Χαλκός Tύπος Αγωγού R Ευκαμψία αγωγού πολύκλωνος, κλάση 2 Μόνωση PVC Χρώμα Μπλε Χωρίς μολύβι Ναί Διαστασιολογικά Χαρακτηριστικά Διατομή Αγωγού 16 mm² Ονομαστική εξωτερική διάμετρος 7,8 mm Βάρος (περίπου) 165 kg/km Ηλεκτρολογικά Χαρακτηριστικά Ονομαστική τάση Uo/U 450 / 750 V Μέγιστη αντίσταση αγωγού σε συνεχές ρεύμα, 20° C 1,15 Ohm/km Μέγιστη επιτρεπόμενη ένταση ρεύματος 65 A Πτώση τάσης, μια φάση 2,8 V/A.km Πτώση τάσης, 3 φάσεις 2,4 V/A.km Χαρακτηριστικά Χρήσης Εύρος θερμοκρασίας λειτουργίας 5... 60 °C Μέγιστη θερμοκρασία αγωγού 70 °C Μέγιστη θερμοκρασία βραχυκυκλώματος 160 °C Βραδύκαυστο/Μη διάδοση φλόγας Ναί | 100 | μέτρα
42 | Καλώδιο SVGA 15 m male-male | VGA 15pin male-male 2x ferrite core AWG 28 Cable length: 15 m | 10 | τεμάχια
43 | Καλώδιο SVGA 20 m male-male | VGA 15pin male-male 2x ferrite core AWG 28 Cable length: 15 m | 10 | τεμάχια
44 | Καλώδιο UTP 200 MHz CAT 5E | Κατασκευαστικά Χαρακτηριστικά Τύπος καλωδίου U/UTP Εξωτερικός μανδύας PVC Διαστασιολογικά Χαρακτηριστικά Διάμετρος της μόνωσης (περίπου) 0,9 mm Ονομαστική εξωτερική διάμετρος 4,9 mm Διατομή αγωγού (AWG) 24 Ηλεκτρολογικά Χαρακτηριστικά Μέγιστη αντίσταση αγωγού σε συνεχές ρεύμα, 20° C 95 Ohm/km Χαρακτηριστική αντίσταση 100 Ohm Transfer impedance 20 Χαρακτηριστικά Διαμεταγωγής Ασυμμετρία 45 ns/100m Ταχύτητα μετάδοσης 69 % Καθυστέρηση μετάδοσης, max 100 MHz 536 ns/100m Εξασθένηση ζεύξης στα 30 MHz 45 dB Μηχανικά Χαρακτηριστικά Maximum operating pulling force : 80 N Χαρακτηριστικά Χρήσης Κατηγορία : Cat. 5e Εύρος : LANmark5 Minimum Bend Radius - During Installation (under Tension) : 40 mm Minimum Bend Radius - Installed : 20 mm Fire load 400 MJ/km Βραδύκαυστο/Μη διάδοση φλόγας IEC 603321 Συσκευασία Box Συμμόρφωση με RoHS : Ναι | 915 | μέτρα
45 | Καλώδιο UTP 200 MHz CAT 6 | Κατασκευαστικά Χαρακτηριστικά Τύπος καλωδίου U/UTP Εξωτερικός μανδύας PVC Διαστασιολογικά Χαρακτηριστικά Διάμετρος της μόνωσης (περίπου) 1,02 mm Διατομή αγωγού (AWG) 23 Ονομαστική εξωτερική διάμετρος 6,3 mm Ηλεκτρολογικά Χαρακτηριστικά Αμοιβαία χωρητικότητα 56 nF/km Μέγιστη αντίσταση αγωγού σε συνεχές ρεύμα, 20° C 85 Ohm/km Χαρακτηριστική αντίσταση 100 Ohm Χαρακτηριστικά Διαμεταγωγής Attenuation Crosstalk Ratio, 250MHz 5,5 dB/100m Ασυμμετρία 30 ns/100m Ταχύτητα μετάδοσης 69 % Καθυστέρηση μετάδοσης, max 100 MHz 536 ns/100m Εξασθένηση ζεύξης στα 30 MHz 45 dB Μηχανικά Χαρακτηριστικά Maximum operating pulling force 100 N Χαρακτηριστικά Χρήσης Κατηγορία Cat. 6 Εύρος LANmark6 Minimum Bend Radius During Installation (under Tension) 50 mm Minimum Bend Radius Installed 25 mm Βραδύκαυστο/Μη διάδοση φλόγας IEC 603321 Συσκευασία Box | 915 | μέτρα
46 | Καλώδιο Σπιράλ Ακουστικού Τηλεφώνου (4P4C Κλιπς) | Διάμετρος 4,6mm ± 0,5mm Χρωματισμός αγωγών : Κόκκινο –Μαύρο (για μικρόφωνο), Κίτρινο – Πράσινο(για ακουστικό) Κατασκευή αγωγών : Χάλκινοι (ηλεκτρολυτικός χαλκός επιφθορισμένος), Συμμετρικά στριμμένοι Διάμετρος μονωμένου αγωγού 1,1mm ± 0,2mm Αντίσταση μονώσεως αγωγού >=400ΜΩ Ακίδες Επαφής Κλιπς Επιχρυσωμένος – Επιμεταλλωμένος Ορείχαλκος 6” μ/0,15μm Κλιπς RJ11(4P4C) 1,0mm | 20 | τεμάχια
47 | Καλώδιο τηλεφωνικό πλακέ (εύκαμπτο) 2 ζευγών | Εύκαμπτο πολύκλωνο καλώδιο προεκτάσεως τηλεφώνου 26 AWG Μόνωση αγωγών PP(Πολυπροπυλένιο) ( 4 αγωγοί ) Περίβλημα PVC Διατομή καλωδίου ~2,5mm Διατομή αγωγού με μόνωση ~1,0mm Διατομή αγωγού χωρίς μόνωση ~0,27mm | 600 | μέτρα
48 | Κανάλι ηλεκτρολογικό 12x13mm (αυτοκόλλητο ) | Διαστάσεις : 12x13mm Τοποθέτηση : Επίτοιχο Αντοχή στην κρούση: >2 J IK 07 Ελάχιστη θερμοκρασία εφαρμογής: -25 °C (-15 °C για το 20 x 13) Μέγιστη θερμοκρασία εφαρμογής: +60 °C Αντοχή στη θερμότητα : (ball pressure): +70 °C Αντίσταση διάδοσης φλογών: Δεν διαδίδει τη φλόγα, t<30 s, GWT : 850 °C, t<30 s Αντοχή μόνωσης: 1760 V AC / 15 min Αντίσταση μόνωσης: R>100 ΜΩ (500 V DC / 1 min) Βαθμός στεγανότητας: IP 40 Οδηγίες εναρμόνισης: 2014/30/EU (LVD) Πρότυπα εφαρμογής: EN 50085.01, EN50085.21 Υλικό: Κανάλι : PVC U, Αυτοκ. Ταινία : Αφρώδες PE πάχους 1.150 μm Χρώμα: Λευκό Χαρακτηριστικά υλικού: Κανάλι : Αυτοσβηνόμενο κατάταξης V0, Ελεύθερο βαρέων μετάλλων, Αυτοκ. Ταινία : Σταθεροποιημένο έναντι της ακτινοβολίας UV, Ελεύθερο βαρέων μετάλλων & ενώσεων αλογόνων Οδηγίες εναρμόνισης: 2011/65/EU (RoHS) | 80 | μέτρα
49 | Κανάλι ηλεκτρολογικό 20x13mm (αυτοκόλλητο ) | Διαστάσεις : 20x13mm Τοποθέτηση : Επίτοιχο Αντοχή στην κρούση: >2 J IK 07 Ελάχιστη θερμοκρασία εφαρμογής: -25 °C (-15 °C για το 20 x 13) Μέγιστη θερμοκρασία εφαρμογής: +60 °C Αντοχή στη θερμότητα : (ball pressure): +70 °C Αντίσταση διάδοσης φλογών: Δεν διαδίδει τη φλόγα, t<30 s, GWT : 850 °C, t<30 s Αντοχή μόνωσης: 1760 V AC / 15 min Αντίσταση μόνωσης: R>100 ΜΩ (500 V DC / 1 min) Βαθμός στεγανότητας: IP 40 Οδηγίες εναρμόνισης: 2014/30/EU (LVD) Πρότυπα εφαρμογής: EN 50085.01, EN50085.21 Υλικό: Κανάλι : PVC U, Αυτοκ. Ταινία : Αφρώδες PE πάχους 1.150 μm Χρώμα: Γκρι Χαρακτηριστικά υλικού: Κανάλι : Αυτοσβηνόμενο κατάταξης V0, Ελεύθερο βαρέων μετάλλων, Αυτοκ. Ταινία : Σταθεροποιημένο έναντι της ακτινοβολίας UV, Ελεύθερο βαρέων μετάλλων & ενώσεων αλογόνων Οδηγίες εναρμόνισης: 2011/65/EU (RoHS) | 80 | μέτρα
50 | Κανάλι ηλεκτρολογικό 25x25 | Διαστάσεις : 25x25mm Τοποθέτηση : Επίτοιχο Αντοχή στην κρούση: >2 J IK 07 Ελάχιστη θερμοκρασία εφαρμογής: -25 °C (-15 °C για το 20 x 13) Μέγιστη θερμοκρασία εφαρμογής: +60 °C Αντοχή στη θερμότητα : (ball pressure): +70 °C Αντίσταση διάδοσης φλογών: Δεν διαδίδει τη φλόγα, t<30 s, GWT : 850 °C, t<30 s Αντοχή μόνωσης: 1760 V AC / 15 min Αντίσταση μόνωσης: R>100 ΜΩ (500 V DC / 1 min) Βαθμός στεγανότητας: IP 40 Οδηγίες εναρμόνισης: 2014/30/EU (LVD) Πρότυπα εφαρμογής: EN 50085.01, EN50085.21 Υλικό: PVC U Χρώμα: Λευκό Χαρακτηριστικά υλικού: Αυτοσβηνόμενο κατάταξης V0, Ελεύθερο βαρέων μετάλλων Οδηγίες εναρμόνισης: 2011/65/EU (RoHS) | 160 | μέτρα
51 | Κανάλι ηλεκτρολογικό 40x40 | Διαστάσεις : 40x40mm Τοποθέτηση : Επίτοιχο Αντοχή στην κρούση: >2 J IK 07 Ελάχιστη θερμοκρασία εφαρμογής: -25 °C (-15 °C για το 20 x 13) Μέγιστη θερμοκρασία εφαρμογής: +60 °C Αντοχή στη θερμότητα : (ball pressure): +70 °C Αντίσταση διάδοσης φλογών: Δεν διαδίδει τη φλόγα, t<30 s, GWT : 850 °C, t<30 s Αντοχή μόνωσης: 1760 V AC / 15 min Αντίσταση μόνωσης: R>100 ΜΩ (500 V DC / 1 min) Βαθμός στεγανότητας: IP 40 Οδηγίες εναρμόνισης: 2014/30/EU (LVD) Πρότυπα εφαρμογής: EN 50085.01, EN50085.21 Υλικό: PVC U Χρώμα: Λευκό Χαρακτηριστικά υλικού: Αυτοσβηνόμενο κατάταξης V0, Ελεύθερο βαρέων μετάλλων Οδηγίες εναρμόνισης: 2011/65/EU (RoHS) | 80 | μέτρα
52 | Κλέμμες 10 mm² | Διαστάσεις: 10 mm² Με 12 στοιχεία, ανοικτούς τους ακροδέκτες και βίδες που δεν πέφτουν | 10 | τεμάχια
53 | Κλέμμες 16 mm² | Διαστάσεις: 16 mm² Με 12 στοιχεία, ανοικτούς τους ακροδέκτες και βίδες που δεν πέφτουν | 10 | τεμάχια
54 | Κλέμμες 2,5 mm² | Διαστάσεις: 2,5 mm² Με 12 στοιχεία, ανοικτούς τους ακροδέκτες και βίδες που δεν πέφτουν | 30 | τεμάχια
55 | Κλέμμες 6 mm² | Διαστάσεις: 6 mm² Με 12 στοιχεία, ανοικτούς τους ακροδέκτες και βίδες που δεν πέφτουν | 10 | τεμάχια
56 | Κουτί ασφαλειοποζευκτή 160A NH00 | Βαθμός προστασίας (IP): IP30 Βάθος περιβλήματος: 88mm Κέλυφος ασφαλειοποζεύκτη: Με αποζεύκτη ασφαλείας Μεγέθος ασφαλειων: NH00 Ονομαστική τάση μόνωσης Ui: 1000V Ονομαστικό ρεύμα λειτουργίας: 160A Πλάτος περιβλήματος: 105mm Ύψος περιβλήματος: 186,5mm | 5 | τεμάχια
57 | Λαμπτήρας GU10 | Τύπος Φωτεινής Πηγής : Led chip τύπου SMD Υλικό Κατασκευής : Λευκό Πλαστικό Σώμα, ματ Κάλυμμα Ντουί : GU10 Ισχύς : 5W Τάση : 230V Συχνότητα : 50-60Hz CCTK(Θερμοκρασία Φωτός) : Θερμό Φως 3000k Χρωματική Απόδοση (CRI) : Ra>80 Φωτεινή Ροή : 450 Lumen Δέσμη Φωτός : Ευρείας Δέσμης 105° Διαστάσεις : Φ50mm L:54mm | 100 | τεμάχια
58 | Λαμπτήρας HQI | Λάμπα Ειδικών Εφαρμογών Αλογινιδίων Τύπου Σωλήνα Τ46 Ντουί : E40 Ισχύς : 400W Τάση : 230V Συχνότητα : 50Hz CCTK(Θερμοκρασία Φωτός) : 6400Κ Ψυχρό φως Χρωματική Απόδοση (CRI) : Ra>62 Φωτεινή Ροή : 52100 Lumen Διαστάσεις : L:280mm D:62mm | 20 | τεμάχια
59 | Λαμπτήρας LED 1,20m | Τύπου Τ8 Τροφοδοσίας : 2 άκρων Φωτεινή Πηγή : Led SMD Chip Υλικό κατασκευής : Γυάλινο Ματ Σώμα Ντουί : G13 Ισχύς : 18W Τάση : 230V Συχνότητα : 50Hz Συντελεστής Απόδοσης : PF>0.5 CCTK(Θερμοκρασία Φωτός) : Λευκό Φως 4000k Χρωματική Απόδοση (CRI) : Ra>70 Φωτεινή Ροή : 1900 Lumen Δέσμη Φωτός : Ευρεία 270° Διαστάσεις - Μήκος : L:120cm | 400 | τεμάχια
60 | Λαμπτήρας LED 10W 42VAC | Τύπος Φωτεινής Πηγής : Led chip τύπου SMD Υλικό Κατασκευής : Λευκό Πλαστικό Σώμα, ματ Κάλυμμα Ντουί : E27 Ισχύς : 10W Τάση : 42VAC Συχνότητα : 50-60Hz CCTK(Θερμοκρασία Φωτός) : Λευκό Φως 4000k Χρωματική Απόδοση (CRI) : Ra>80 Φωτεινή Ροή : 950 Lumen Δέσμη Φωτός : 270° Διαστάσεις : Φ60mm L:112mm | 20 | τεμάχια
61 | Λαμπτήρας LED 5W | Τύπος Φωτεινής Πηγής : Led chip τύπου SMD Υλικό Κατασκευής : Λευκό Πλαστικό Σώμα, ματ Κάλυμμα Ντουί : E14 Ισχύς : 5W Τάση : 230V Συχνότητα : 50-60Hz CCTK(Θερμοκρασία Φωτός) : Θερμό Φως 3000k Χρωματική Απόδοση (CRI) : Ra>80 Φωτεινή Ροή : 400 Lumen Δέσμη Φωτός : Ευρείας Δέσμης 180° Διαστάσεις : Φ45mm L:84mm | 60 | τεμάχια
62 | Λαμπτήρας LED 6W 230V (για σποτ) | Τύπος Φωτεινής Πηγής : Led chip τύπου SMD Υλικό Κατασκευής : Λευκό Αλουμίνιο Σώμα, ματ Κάλυμμα Ντουί : E27 Ισχύς : 6W Τάση : 230V Συχνότητα : 50-60Hz CCTK(Θερμοκρασία Φωτός) : Θερμό Φως 3000k Χρωματική Απόδοση (CRI) : Ra>80 Φωτεινή Ροή : 530 Lumen Δέσμη Φωτός : 110° Διαστάσεις : Φ60mm L:102mm | 80 | τεμάχια
63 | Λαμπτήρας PLC | Τύπου PLC με 2pin Για ηλεκτρομαγνητικό σύστημα έναυσης Ντουί : G24d3 Ισχύς : 13W Τάση : 230V Συχνότητα : 50Hz CCTK(Θερμοκρασία Φωτός) : 4000K λευκό φως (840) Χρωματική Απόδοση (CRI) : Ra>80 Φωτεινή Ροή : 780 Lumen Διαστάσεις : L:132mm D:34mm | 100 | τεμάχια
64 | Λαμπτήρας Οικονομίας 23W | Υλικό Κατασκευής : Λευκό Πλαστικό Σώμα Ντουί : E27 Ισχύς : 23W Τάση : 230V Συχνότητα : 50-60Hz CCTK(Θερμοκρασία Φωτός) : Ζεστό λευκό 2700 K Χρωματική Απόδοση (CRI) : Ra>81 Φωτεινή Ροή : 1570 Lumen Διαστάσεις : Φ60mm L:115mm | 40 | τεμάχια
65 | Λαμπτήρας Φθορίου 18W | Τύπου Τ8 Halophosphor Υλικό Κατασκευής : Ματ γυαλί Ντουί : G13 Ισχύς : 18W Τάση : 230V CCTK(Θερμοκρασία Φωτός) : Ψυχρό φως 6400K (865) Φωτεινή Ροή: 960Lumen Διαστάσεις : L:590mm Φ:26mm | 50 | τεμάχια
66 | Λαμπτήρας Φθορίου 36W | Τύπου Τ8 Halophosphor Υλικό Κατασκευής : Ματ γυαλί Ντουί : G13 Ισχύς : 36W Τάση : 230V CCTK(Θερμοκρασία Φωτός) : Ψυχρό φως 6400K (865) Φωτεινή Ροή: 2600Lumen Διαστάσεις : L:1200mm Φ:26mm | 700 | τεμάχια
67 | Μεταγωγικός διακόπτης ράγας 3 θέσεων 4P 63Α | Αριθμός επαφών ΝΟ: 8 Αριθμός πόλων: 4 Ένδειξη: ΟΧΙ Λειτουργία: Μεταγωγικός Ονομαστική τάση: 400V Ονομαστικό ρεύμα: 63A Τύπος τάσης: AC Θερμοκρασία λειτουργίας: -20 to 50 °C | 4 | τεμάχια
68 | Μετασχηματιστής (ballast) για HQI 400 W | Να συνδέεται με έναν λαμπτήρα HQI μεταλλικών αλογονιδίων 400W Συχνότητα : 50Hz Tάση: 230V Περίβλημα: Μεταλλικό Τύπος: Συμβατικό | 10 | τεμάχια
69 | Μετασχηματιστής για λαμπτήρες φθορίου (ballast) | Για ισχύ λαμπτήρα (1 λάμπα): 36-38W Συχνότητα : 50Hz Tάση: 230V Περίβλημα: Μεταλλικό Τύπος: Συμβατικό | 300 | τεμάχια
70 | Μπαταρία αλκαλική | ΑΑ 1.5V LR6 (Ευρωπαϊκών προδιαγραφών) | 100 | τεμάχια
71 | Μπαταρία αλκαλική | 9V 6LR61 (Ευρωπαϊκών προδιαγραφών) | 80 | τεμάχια
72 | Μπαταρία αλκαλική | D 1,5V LR20 (Ευρωπαϊκών προδιαγραφών) | 30 | τεμάχια
73 | Μπαταρία αλκαλική | 6V CPR2 (Ευρωπαϊκών προδιαγραφών) | 10 | τεμάχια
74 | Μπαταρία αλκαλική | 23Α 12V MN21 (Ευρωπαϊκών προδιαγραφών) | 20 | τεμάχια
75 | Μπαταρία αλκαλική | ΑΑΑ 1.5V LR03 (Ευρωπαϊκών προδιαγραφών) | 260 | τεμάχια
76 | Ντουί σκάφης φθορίου ασφαλείας | T8 Κουμπωτό Νο 20 | 1000 | τεμάχια
77 | Πολύπριζο | 5 θέσεων ανοιγόμενα, χωρίς καλώδιο | 100 | τεμάχια
78 | Πρίζα Μονοφασική 32Α | FLUSH-MOUNTING SOCKET 2P+E IP44 32A 6h | 10 | τεμάχια
79 | Πρίζα Τριφασική 63Α | FLUSH-MOUNTING SOCKET 3P+N+E IP44 63A 6h | 10 | τεμάχια
80 | Πρίζα τύπου σούκο εξωτερική | 16A 250V Χρώμα: λευκό | 20 | τεμάχια
81 | Πρίζα τύπου σούκο χωνευτή | 16A 250V Χρώμα: λευκό | 20 | τεμάχια
82 | Προβολέας Led (εξωτερικού χώρου) | Υλικό κατασκευής : Αλουμίνιο Χρώμα : μαύρο Με Led τύπου SMD Ισχύς : 200W Τάση : 230V Φωτεινή ροή : > 16000 lumen CCTK(Θερμοκρασία Φωτός) : 6000k λευκό ψυχρό φως Βαθμός προστασίας (IP): IP65 Δέσμη Φωτός : 140° | 20 | τεμάχια
83 | Προβολέας Led Φορητός Επαναφορτιζόμενος | Φορητός Να Συμπεριλαμβάνεται Φορτιστής Πρίζας Αυτονομία: 5 ώρες με Μπαταρία Li-ion Τάση : 230V Ισχύς : 20W Φωτεινή Πηγή : 1 led chip Δέσμη Φωτός : Ευρεία 100ᵒ CCTK (Θερμοκρασία φωτός) : Λευκό Φως 4000k Φωτεινή Ροή : 1400Lumen Χρωματική Απόδοση : Ra>80 Στεγανότητα : IP65 στεγανός | 3 | τεμάχια
84 | Πυκνωτής για HQI 400 W | Χωρητικότητα: 32μF Ρεύμα Τροφοδοσίας (V) :220-240V Συχνότητα : 50/60Hz | 10 | τεμάχια
85 | Ρελέ διαφυγής ράγας AC 30mA 4P 63A | Ονομαστικό ρεύμα: 63 A Αριθμός πόλων: 4 P Ονομαστικό ρεύμα διαρροής: 30 mA Τύπος διαφορικής προστασίας: AC Αντοχή σε κρουστική υπέρταση: 4 kV Αριθμός στοιχείων / μονάδων: 4 Ονομαστική τάση λειτουργίας Ue: 230/400 V Ονομαστική τάσης μόνωσης: 500 V Συχνότητα: 50 Hz Θερμοκρασία λειτουργίας: -5 to 40 °C | 4 | τεμάχια
86 | Στερεωτικά Καρφιά Καλωδίων 5/20 | Μέγεθος: 5/20 Στρογγυλό Χρώμα: Λευκό Αυτοσβηνόμενο Σταθεροποιημένο έναντι της ακτινοβολίας UV Ελεύθερο βαρέων μετάλλων Αντίσταση διάδοσης φλογών: Να μην διαδίδει τη φλόγα, t<30 s, GWT : 650 °C, t<30 s Οδηγίες εναρμόνισης: 2014/30/EU (LVD) Διηλεκτρική αντοχή: 1500V AC / 15 min 500 V DC / 1 min Οδηγίες εναρμόνισης: 2011/65/EU (RoHS) Στήριγμα : Από HDPE Καρφί : Από Γαλβανισμένο ατσάλι με επιψευδαργύρωση >5 μm | 100 | τεμάχια (1 κουτί)
87 | Στερεωτικά Καρφιά Καλωδίων 6/25 | Μέγεθος: 6/25 Στρογγυλό Χρώμα: Λευκό Αυτοσβηνόμενο Σταθεροποιημένο έναντι της ακτινοβολίας UV Ελεύθερο βαρέων μετάλλων Αντίσταση διάδοσης φλογών: Να μην διαδίδει τη φλόγα, t<30 s, GWT : 650 °C, t<30 s Οδηγίες εναρμόνισης: 2014/30/EU (LVD) Διηλεκτρική αντοχή: 1500V AC / 15 min 500 V DC / 1 min Οδηγίες εναρμόνισης: 2011/65/EU (RoHS) Στήριγμα : Από HDPE Καρφί : Από Γαλβανισμένο ατσάλι με επιψευδαργύρωση >5 μm | 100 | τεμάχια (1 κουτί)
88 | Στερεωτικά Καρφιά Καλωδίων 7/25 | Μέγεθος: 7/25 Στρογγυλό Χρώμα: Λευκό Αυτοσβηνόμενο Σταθεροποιημένο έναντι της ακτινοβολίας UV Ελεύθερο βαρέων μετάλλων Αντίσταση διάδοσης φλογών: Να μην διαδίδει τη φλόγα, t<30 s, GWT : 650 °C, t<30 s Οδηγίες εναρμόνισης: 2014/30/EU (LVD) Διηλεκτρική αντοχή: 1500V AC / 15 min 500 V DC / 1 min Οδηγίες εναρμόνισης: 2011/65/EU (RoHS) Στήριγμα : Από HDPE Καρφί : Από Γαλβανισμένο ατσάλι με επιψευδαργύρωση >5 μm | 100 | τεμάχια (1 κουτί)
89 | Ταινία LED | Τάση Λειτουργίας: 12 volt DC Κατανάλωση : 14,4 watt / m Φωτεινή ροή : 1380 lumen / m CCTK(Θερμοκρασία Φωτός) :Θερμό λευκό Φως 3000k Δέσμη Φωτός : 120° | 20 | μέτρα
90 | Τηλεφωνική συσκευή ασύρματη | Επιτραπέζια ασύρματη τηλεφωνική συσκευή Με αναγνώριση κλήσης Οθόνη LCD Λειτουργία επανάκλησης τελευταίου αριθμού Οπτική ένδειξη εισερχόμενης κλήσης | 5 | τεμάχιο
91 | Τηλεφωνική συσκευή ενσύρματη | Επιτραπέζια τηλεφωνική συσκευή Με αναγνώριση κλήσης Οθόνη LCD Λειτουργία επανάκλησης τελευταίου αριθμού Ανοιχτή συνομιλία Οπτική ένδειξη εισερχόμενης κλήσης | 50 | τεμάχια
92 | Τροφοδοτικό για ταινία LED 150 Watt | Τάση εξόδου: 12 Volt/DC Τροφοδοσία: 100 - 240 Volt/AC Ισχύς : 150 Watt Αμπέρ : 12,5A | 4 | τεμάχια
93 | Φις μονοφασικό 32Α | PLUG 2P+E IP44 32A 6h 200-250V AC | 10 | τεμάχια
94 | Φις σούκο αρσενικό | Ονομαστική Ένταση (Α) : 16 A Ονομαστική Ισχύς (Watt) : 3680 W Χρώμα : Λευκό Υλικό κατασκευής : Πλαστικό Τύπος : Αρσενικό | 50 | τεμάχια
95 | Φις τριφασικό 63Α | PLUG 3P+N+E IP44 63A 6h 346-415V AC | 10 | τεμάχια
96 | Φωτιστικό PL | Φωτιστικό Ψευδοροφής Στρογγυλό Για Λάμπα PLC 2 pin 2x13W Με 2 ντουί για λάμπες PLC 2pin 13W Να διαθέτει ηλεκτρονικό σύστημα έναυσης Χρώμα: λευκό Υλικό : Μεταλλικό Διαστάσεις Κοπής: Φ230mm Με 2 Ελατήρια στήριξης στην ψευδοροφή | 6 | τεμάχια
97 | Φωτιστικό PL | Φωτιστικό Ψευδοροφής Στρογγυλό Για Λάμπα PLC 2pin 1x13W Με 1 ντουί για λάμπα PLC 2pin 1x13W Να διαθέτει ηλεκτρονικό σύστημα έναυσης Χρώμα: λευκό Υλικό : Μεταλλικό Διαστάσεις Κοπής: Φ193mm Με 2 Ελατήρια στήριξης στην ψευδοροφή | 14 | τεμάχια
98 | Φωτιστικό ασφαλείας LED | Τάση Τροφοδοσίας : 220-240V AC/50-60Hz Μέγιστη Κατανάλωση Ισχύος : 3W / 3,5VA Μπαταρία (Ni-Cd) : 3,6V/1Ah Ενδεικτικό – Χειριστήριο : Ενδεικτικά LED φόρτισης μπαταρίας, πλήκτρο ελέγχου (TEST) Ελάχιστη Αυτονομία : 3 ώρες Να Κατασκευάζεται Σύμφωνα με : EN 60598-1, EN 60598-2-22, ΕΝ 55015, ΕΝ 61547, ΕΝ 61000-3-2, ΕΝ 61000-3-3 Φωτεινότητα (230V AC / Εφεδρεία) : 38lm / 100lm Φωτεινή Πηγή : > 8 ΛευκάLED | 100 | τεμάχια
99 | Φωτιστικό Σώμα led Ορθογώνιο | Για Χωνευτή Τοποθέτηση Χρήση : Έμμεσος Φωτισμός Διαδρόμου & Kλιμακοστασίου Με Led τύπου SMD Με Τροφοδοτικό 230V Υλικό κατασκευής : Πλαίσιο από Λευκό Αλουμίνιο και Ματ Γυαλί Τάση : 230V Συχνότητα : 50-60Hz Ισχύς : 1 ή 2W Στεγανότητα : IP-54 Δέσμη Φωτός : 120° CCTK(Θερμοκρασία Φωτός) : Λευκό Φως 6000k Χρωματική απόδοση : Ra>70 Προτιμώμενες Διαστάσεις Πλαισίου: 160x60mm | 5 | τεμάχια
100 | Φωτιστικό Χωνευτό LED Στρογγυλό | Για όλους τους τύπους Ψευδοροφής Με Led τύπου SMD Με Τροφοδοτικό 230V Υλικό κατασκευής : Πλαίσιο από Λευκό Αλουμίνιο και Ματ Γυαλί Τάση : 230V Συχνότητα : 50-60Hz Ισχύς : 20W Συντελεστής απόδοσης : (cosφ) Pf>0.5 Δέσμη Φωτός : 120° CCTK(Θερμοκρασία Φωτός) : Λευκό Φως 4000k Φωτεινή ροή : 1600Lumen Χρωματική απόδοση : Ra>70 Διαστάσεις : D:220mm Φ:202mm | 180 | τεμάχια
101 | Φωτιστικό Χωνευτό LED Στρογγυλό | Για όλους τους τύπους Ψευδοροφής Με Led τύπου SMD Με Τροφοδοτικό 230V Υλικό κατασκευής : Πλαίσιο από Λευκό Αλουμίνιο και Ματ Γυαλί Τάση : 230V Συχνότητα : 50-60Hz Ισχύς : 20W Συντελεστής απόδοσης : (cosφ) Pf>0.5 Δέσμη Φωτός : 120° CCTK(Θερμοκρασία Φωτός) : Λευκό Φως 6500k Φωτεινή ροή : 1600Lumen Χρωματική απόδοση : Ra>70 Διαστάσεις : D:220mm Φ:202mm | 10 | τεμάχια
102 | Φωτιστικό Χωνευτό LED Τετράγωνο | Για όλους τους τύπους Ψευδοροφής Με Led τύπου SMD Με Τροφοδοτικό 230V Υλικό κατασκευής : Πλαίσιο από Λευκό Αλουμίνιο και Ματ Γυαλί Τάση : 230V Συχνότητα : 50-60Hz Ισχύς : 40W Συντελεστής απόδοσης : (cosφ) Pf>0.95 Δέσμη Φωτός : 120° CCTK(Θερμοκρασία Φωτός) : Λευκό Φως 4000k Φωτεινή ροή : 3800Lumen Χρωματική απόδοση : Ra>80 Διαστάσεις : D:600x600mm | 20 | τεμάχια
103 | Φωτοκύτταρο (ανιχνευτής κίνησης) | Ονομαστική τάση λειτουργίας : 230 V Συχνότητα 50/60 Hz Ικανότητα διακοπής : AC1 Είδος επαφών : 1W + ουδέτερο Ισχύς λαμπτήρα πυράκτωσης : 1500 W Εύρος καθυστέρησης χρόνου : 5S ; 15Min Εύρος μέτρησης φωτεινότητας : 5/1000 Lux Δείκτης προστασίας : IP IP55 Θερμοκρασία λειτουργίας : -5 to 45 °C Τρόπος στερέωσης : Επίτοιχη τοποθέτηση | 4 | τεμάχια
104 | Φωτοκύτταρο νύχτας (διακόπτης λυκόφωτος) | Ονομαστική τάση λειτουργίας : 230 V Συχνότητα 50/60 Hz Είδος επαφών : 1NO Ικανότητα διακοπής : 16A 250V AC1 Μέγιστη ισχύς με λαμπτήρες πυράκτωσης : 2300 W Εύρος μέτρησης φωτεινότητας : 2/1000 Lux Θερμοκρασία λειτουργίας : -5 to 45 °C Δείκτης προστασίας : IP IP55 Τρόπος στερέωσης : Επίτοιχη τοποθέτηση | 6 | τεμάχια
105 | Χρονοδιακόπτης ράγας | Είδος επαφών: 1 μεταγωγική Ικανότητα διακοπής: 16A 250V AC1 Τύπος: ημερήσιος Είδος προγραμματισμού: αναλογικός Ελάχιστος χρόνος διακοπής: 15 mn Εφεδρεία απώλειας τάσης: 200 ώρες Θερμοκρασία λειτουργίας: -10 to 55 °C Αριθμός στοιχείων / μονάδων: 1 | 10 | τεμάχια
ΤΕΛΙΚΟ ΣΥΝΟΛΟ ΧΩΡΙΣ ΦΠΑ
ΤΕΛΙΚΟ ΣΥΝΟΛΟ ΜΕ ΦΠΑ